## RES1
item_block | id | name | qty | uom | formula | factor | costx1 | costx2
I | ShutterF1a | F1 Shutter, 1 use only | Formwork | m2
B | PM_13PLY_073 | CONSTN PLY 7PLY DD UT 2400X1200X17MM | 1 | sh | =GetRate("SUP1",$A2,2) | 0.34722 | =PRODUCT(C2*E2,F2) | =G2
B | PM_41FAS_373 | ENGINEER BOLT&NUT GALV M10 150MM | 5 | ea | =GetRate("SUP1",$A3,2) | 0.2 | =PRODUCT(C3*E3,F3) | =G3
B | PM_01TIM_040 | 100 X 50 RAD MSG 8 UT PG KD | 8 | mtr | =GetRate("SUP1",$A4,2) | 1 | =PRODUCT(C4*E4,F4) | =G4
B |  | Discount | =GetValue("Discount 12.5%",3) | % | =SubTotal(G1:G3) | 1 | =PRODUCT(C5*E5,F5) | =G5
B |  | Waste | =GetValue("Waste 10%",3) | % | =SubTotal(G1:G4) | 1 | =PRODUCT(C6*E6,F6) | =G6
B |  | Allow full value - for one use only
B |  | Bolts 5 uses
I | ShutterF4a | F4 Shutter, 1 use only | Formwork | m2
B | PM_13PLY_067 | PLY HDO & FORMPLY F1S 2400X1200X17.5MM | 1 | sh | =GetRate("SUP1",$A2,2) | 0.34722 | =PRODUCT(C2*E2,F2) | =G2
B | PM_41FAS_373 | ENGINEER BOLT&NUT GALV M10 150MM | 5 | ea | =GetRate("SUP1",$A3,2) | 0.2 | =PRODUCT(C3*E3,F3) | =G3
B | PM_01TIM_040 | 100 X 50 RAD MSG 8 UT PG KD | 8 | mtr | =GetRate("SUP1",$A4,2) | 1 | =PRODUCT(C4*E4,F4) | =G4
B |  | Discount | =GetValue("Discount 12.5%",3) |  | =SubTotal(G1:G3) | 1 | =PRODUCT(C5*E5,F5) | =G5
B |  | Waste | =GetValue("Waste 10%",3) |  | =SubTotal(G1:G4) | 1 | =PRODUCT(C6*E6,F6) | =G6
B |  | Full value, for single use only
B |  | Bolts 5 uses
I | ShutterN100s | Shutter Narrow Widths 100mm, single use | Formwork | m
B | PM_13PLY_064 | DURAFORM FORM PLY F1S 2440X1220X18MM WBP | 0.1 | sh | =GetRate("SUP1",$A2,2) | 0.34722 | =PRODUCT(C2*E2,F2) | =G2
B | PM_41FAS_373 | ENGINEER BOLT&NUT GALV M10 150MM | 2 | ea | =GetRate("SUP1",$A3,2) | 0.2 | =PRODUCT(C3*E3,F3) | =G3
B | PM_01TIM_040 | 100 X 50 RAD MSG 8 UT PG KD | 3 | mtr | =GetRate("SUP1",$A4,2) | 1 | =PRODUCT(C4*E4,F4) | =G4
B |  | Discount | =GetValue("Discount 12.5%",3) |  | =SubTotal(G1:G3) | 1 | =PRODUCT(C5*E5,F5) | =G5
B |  | Waste | =GetValue("Waste 10%",3) |  | =SubTotal(G1:G4) | 1 | =PRODUCT(C6*E6,F6) | =G6
B |  | Single use, full value
B |  | Bolts reuse, 5 times
I | ShutterN200s | Shutter Narrow Widths 200mm, single use | Formwork | m
B | PM_13PLY_064 | DURAFORM FORM PLY F1S 2440X1220X18MM WBP | 0.2 | sh | =GetRate("SUP1",$A2,2) | 0.34722 | =PRODUCT(C2*E2,F2) | =G2
B | PM_41FAS_373 | ENGINEER BOLT&NUT GALV M10 150MM | 4 | ea | =GetRate("SUP1",$A3,2) | 0.2 | =PRODUCT(C3*E3,F3) | =G3
B | PM_01TIM_040 | 100 X 50 RAD MSG 8 UT PG KD | 3.5 | mtr | =GetRate("SUP1",$A4,2) | 1 | =PRODUCT(C4*E4,F4) | =G4
B |  | Discount | =GetValue("Discount 12.5%",3) |  | =SubTotal(G1:G3) | 1 | =PRODUCT(C5*E5,F5) | =G5
B |  | Waste | =GetValue("Waste 10%",3) |  | =SubTotal(G1:G4) | 1 | =PRODUCT(C6*E6,F6) | =G6
B |  | Full value, single use
B |  | Bolts reuse 5 times
I | ShutterN300s | Shutter Narrow Widths 300mm, single use only | Formwork | m
B | PM_13PLY_064 | DURAFORM FORM PLY F1S 2440X1220X18MM WBP | 0.3 | sh | =GetRate("SUP1",$A2,2) | 0.34722 | =PRODUCT(C2*E2,F2) | =G2
B | PM_41FAS_373 | ENGINEER BOLT&NUT GALV M10 150MM | 4 | ea | =GetRate("SUP1",$A3,2) | 0.2 | =PRODUCT(C3*E3,F3) | =G3
B | PM_01TIM_040 | 100 X 50 RAD MSG 8 UT PG KD | 4 | mtr | =GetRate("SUP1",$A4,2) | 1 | =PRODUCT(C4*E4,F4) | =G4
B |  | Discount | =GetValue("Discount 12.5%",3) |  | =SubTotal(G1:G3) | 1 | =PRODUCT(C5*E5,F5) | =G5
B |  | Waste | =GetValue("Waste 10%",3) |  | =SubTotal(G1:G4) | 1 | =PRODUCT(C6*E6,F6) | =G6
B |  | Full value, single use
I | ShutterCurve | Curved Shutter 2m to 6m radius, allows for 2 uses | Formwork | m2
B | PM_13PLY_067 | PLY HDO & FORMPLY F1S 2400X1200X17.5MM | 1 | sh | =GetRate("SUP1",$A2,2) | 0.34722 | =PRODUCT(C2*E2,F2)
B | PM_41FAS_373 | ENGINEER BOLT&NUT GALV M10 150MM | 5 | ea | =GetRate("SUP1",$A3,2) | 1 | =PRODUCT(C3*E3,F3)
B | PM_01TIM_043 | 150 X 50 RAD MSG 8 UT PG KD | 12 | m | =GetRate("SUP1",$A4,2) | 1 | =PRODUCT(C4*E4,F4)
B |  | Discount | =GetValue("Discount 12.5%",3) |  | =SubTotal(G1:G3) | 1 | =PRODUCT(C5*E5,F5)
B |  | Waste | =GetValue("Waste 10%",3) |  | =SubTotal(G1:G4) | 1 | =PRODUCT(C6*E6,F6)
B |  | Total | 1 |  | =SubTotal(G1:G5) | 0.5 | =PRODUCT(C7*E7,F7) | =G7
B |  | Divide total by 2 for multiple use factor
I | ShutterF1 | F1 Shutter, allows for 5 uses | Formwork | m2
B | PM_13PLY_073 | CONSTN PLY 7PLY DD UT 2400X1200X17MM | 1 | sh | =GetRate("SUP1",$A2,2) | 0.34722 | =PRODUCT(C2*E2,F2)
B | PM_41FAS_373 | ENGINEER BOLT&NUT GALV M10 150MM | 5 | ea | =GetRate("SUP1",$A3,2) | 1 | =PRODUCT(C3*E3,F3)
B | PM_01TIM_040 | 100 X 50 RAD MSG 8 UT PG KD | 8 | mtr | =GetRate("SUP1",$A4,2) | 1 | =PRODUCT(C4*E4,F4)
B |  | Discount | =GetValue("Discount 12.5%",3) |  | =SubTotal(G1:G3) | 1 | =PRODUCT(C5*E5,F5)
B |  | Waste | =GetValue("Waste 10%",3) |  | =SubTotal(G1:G4) | 1 | =PRODUCT(C6*E6,F6)
B |  | Total | 1 |  | =SubTotal(G1:G5) | 0.2 | =PRODUCT(C7*E7,F7) | =G7
B |  | Divide total by 5 for multiple use factor
I | ShutterF4 | F4 Shutter, allows for 5 uses | Formwork | m2
B | PM_13PLY_067 | PLY HDO & FORMPLY F1S 2400X1200X17.5MM | 1 | sh | =GetRate("SUP1",$A2,2) | 0.34722 | =PRODUCT(C2*E2,F2)
B | PM_41FAS_373 | ENGINEER BOLT&NUT GALV M10 150MM | 5 | ea | =GetRate("SUP1",$A3,2) | 1 | =PRODUCT(C3*E3,F3)
B | PM_01TIM_040 | 100 X 50 RAD MSG 8 UT PG KD | 8 | mtr | =GetRate("SUP1",$A4,2) | 1 | =PRODUCT(C4*E4,F4)
B |  | Discount | =GetValue("Discount 12.5%",3) |  | =SubTotal(G1:G3) | 1 | =PRODUCT(C5*E5,F5)
B |  | Waste | =GetValue("Waste 10%",3) |  | =SubTotal(G1:G4) | 1 | =PRODUCT(C6*E6,F6)
B |  | Total | 1 |  | =SubTotal(G1:G5) | 0.2 | =PRODUCT(C7*E7,F7) | =G7
B |  | Divide total by 5 for multiple use factor
I | ShutterN100 | Shutter Narrow Widths 100mm, allows for 5 uses | Formwork | m
B | PM_13PLY_067 | PLY HDO & FORMPLY F1S 2400X1200X17.5MM | 0.1 | sh | =GetRate("SUP1",$A2,2) | 0.34722 | =PRODUCT(C2*E2,F2)
B | PM_41FAS_373 | ENGINEER BOLT&NUT GALV M10 150MM | 2 | ea | =GetRate("SUP1",$A3,2) | 1 | =PRODUCT(C3*E3,F3)
B | PM_01TIM_040 | 100 X 50 RAD MSG 8 UT PG KD | 3 | mtr | =GetRate("SUP1",$A4,2) | 1 | =PRODUCT(C4*E4,F4)
B |  | Discount | =GetValue("Discount 12.5%",3) |  | =SubTotal(G1:G3) | 1 | =PRODUCT(C5*E5,F5)
B |  | Waste | =GetValue("Waste 10%",3) |  | =SubTotal(G1:G4) | 1 | =PRODUCT(C6*E6,F6)
B |  | Total | 1 |  | =SubTotal(G1:G5) | 0.2 | =PRODUCT(C7*E7,F7) | =G7
B |  | Divide total by 5 for multiple use factor
I | ShutterN200 | Shutter Narrow Widths 200mm, allows for 5 uses | Formwork | m
B | PM_13PLY_067 | PLY HDO & FORMPLY F1S 2400X1200X17.5MM | 0.2 | sh | =GetRate("SUP1",$A2,2) | 0.34722 | =PRODUCT(C2*E2,F2)
B | PM_41FAS_373 | ENGINEER BOLT&NUT GALV M10 150MM | 4 | ea | =GetRate("SUP1",$A3,2) | 1 | =PRODUCT(C3*E3,F3)
B | PM_01TIM_040 | 100 X 50 RAD MSG 8 UT PG KD | 3.5 | mtr | =GetRate("SUP1",$A4,2) | 1 | =PRODUCT(C4*E4,F4)
B |  | Discount | =GetValue("Discount 12.5%",3) |  | =SubTotal(G1:G3) | 1 | =PRODUCT(C5*E5,F5)
B |  | Waste | =GetValue("Waste 10%",3) |  | =SubTotal(G1:G4) | 1 | =PRODUCT(C6*E6,F6)
B |  | Total | 1 |  | =SubTotal(G1:G5) | 0.2 | =PRODUCT(C7*E7,F7) | =G7
B |  | Divide total by 5 for multiple use factor
I | ShutterN300 | Shutter Narrow Widths 300mm, allows for 5 uses | Formwork | m
B | PM_13PLY_067 | PLY HDO & FORMPLY F1S 2400X1200X17.5MM | 0.3 | sh | =GetRate("SUP1",$A2,2) | 0.34722 | =PRODUCT(C2*E2,F2)
B | PM_41FAS_373 | ENGINEER BOLT&NUT GALV M10 150MM | 4 | ea | =GetRate("SUP1",$A3,2) | 1 | =PRODUCT(C3*E3,F3)
B | PM_01TIM_040 | 100 X 50 RAD MSG 8 UT PG KD | 4 | mtr | =GetRate("SUP1",$A4,2) | 1 | =PRODUCT(C4*E4,F4)
B |  | Discount | =GetValue("Discount 12.5%",3) |  | =SubTotal(G1:G3) | 1 | =PRODUCT(C5*E5,F5)
B |  | Waste | =GetValue("Waste 10%",3) |  | =SubTotal(G1:G4) | 1 | =PRODUCT(C6*E6,F6)
B |  | Total | 1 |  | =SubTotal(G1:G5) | 0.2 | =PRODUCT(C7*E7,F7) | =G7
B |  | Divide total by 5 for multiple use factor
I | WEPEX003 | Wet hire 2.5t, 15kW excavator, operator and fuel | Wet Hire | hour
B | PEX003 | Excavator 2.5t, 15kW | 1 | day | =GetRate("PLT",$A2,2) | 0.1 | =PRODUCT(C2*E2,F2) | =G2
B | ExcOp | Excavation machinery operator | 1 | hour | =GetRate("LAB1",$A3,2) | 1.3333 | =PRODUCT(C3*E3,F3) | =G3
B | Diesel | Diesel fuel per litre. | 0.21 | litre | =GetRate("SUP1",$A4,2) | 15 | =PRODUCT(C4*E4,F4) | =G4
I | WEPEX004 | Wet hire 5t, 30kW excavator, operator and fuel | Wet Hire | hour
B | PEX004 | Excavator 4.5t, 30kW | 1 | day | =GetRate("PLT",$A2,2) | 0.1 | =PRODUCT(C2*E2,F2) | =G2
B | ExcOp | Excavation machinery operator | 1 | hour | =GetRate("LAB1",$A3,2) | 1.3333 | =PRODUCT(C3*E3,F3) | =G3
B | Diesel | Diesel fuel per litre. | 0.21 | litre | =GetRate("SUP1",$A4,2) | 30 | =PRODUCT(C4*E4,F4) | =G4
I | WEPEX007 | Wet hire 12t, 66kW excavator, with operator and fuel | Wet Hire | hour
B | PEX007 | Excavator 12t, 66kW | 1 | day | =GetRate("PLT",$A2,2) | 0.1 | =PRODUCT(C2*E2,F2) | =G2
B | ExcOp | Excavation machinery operator | 1 | hour | =GetRate("LAB1",$A3,2) | 1.3333 | =PRODUCT(C3*E3,F3) | =G3
B | Diesel | Diesel fuel per litre. | 0.21 | litre | =GetRate("SUP1",$A4,2) | 66 | =PRODUCT(C4*E4,F4) | =G4
I | WEPEX008 | Wet hire 20t, 122kW excavator, with operator and fuel | Wet Hire | hour
B | PEX008 | Excavator 20t, 122kW | 1 | day | =GetRate("PLT",$A2,2) | 0.1 | =PRODUCT(C2*E2,F2) | =G2
B | ExcOp | Excavation machinery operator | 1 | hour | =GetRate("LAB1",$A3,2) | 1.3333 | =PRODUCT(C3*E3,F3) | =G3
B | Diesel | Diesel fuel per litre. | 0.21 | litre | =GetRate("SUP1",$A4,2) | 122 | =PRODUCT(C4*E4,F4) | =G4
I | WEPEX013 | Wet hire Roller, Sakai | Wet Hire | hour
B | PEX013 | Roller Sakai SW60 7t | 1 | day | =GetRate("PLT",$A2,2) | 0.1 | =PRODUCT(C2*E2,F2) | =G2
B | ExcOp | Excavation machinery operator | 1 | hour | =GetRate("LAB1",$A3,2) | 1.3333 | =PRODUCT(C3*E3,F3) | =G3
B | Diesel | Diesel fuel per litre. | 1 | litre | =GetRate("SUP1",$A4,2) | 20 | =PRODUCT(C4*E4,F4) | =G4
B |  | Based on 20 litres per hour
I | WEPEX014 | Wet hire 5t tip truck, operator and fuel | Wet Hire | hour
B | PEX014 | '5t tip truck | 1 | day | =GetRate("PLT",$A2,2) | 0.1 | =PRODUCT(C2*E2,F2) | =G2
B | ExcOp | Excavation machinery operator | 1 | hour | =GetRate("LAB1",$A3,2) | 1.3333 | =PRODUCT(C3*E3,F3) | =G3
B | Diesel | Diesel fuel per litre. | 1 | litre | =GetRate("SUP1",$A4,2) | 25 | =PRODUCT(C4*E4,F4) | =G4
B |  | Based on 25 litres per hour
I | WEPEX015 | Wet hire 8t tip truck, operator and fuel | Wet Hire | hour
B | PEX015 | '8t tip truck | 1 | day | =GetRate("PLT",$A2,2) | 0.1 | =PRODUCT(C2*E2,F2) | =G2
B | ExcOp | Excavation machinery operator | 1 | hour | =GetRate("LAB1",$A3,2) | 1.3333 | =PRODUCT(C3*E3,F3) | =G3
B | Diesel | Diesel fuel per litre. | 1 | litre | =GetRate("SUP1",$A4,2) | 25 | =PRODUCT(C4*E4,F4) | =G4
B |  | Based on 25 litres per hour
I | WEPEX016 | Wet hire 12t tip truck, operator and fuel | Wet Hire | hour
B | PEX016 | TRUCK 12T TIPPER STD 10 YARD | 1 | day | =GetRate("PLT",$A2,2) | 0.1 | =PRODUCT(C2*E2,F2) | =G2
B | ExcOp | Excavation machinery operator | 1 | hour | =GetRate("LAB1",$A3,2) | 1.3333 | =PRODUCT(C3*E3,F3) | =G3
B | Diesel | Diesel fuel per litre. | 1 | litre | =GetRate("SUP1",$A4,2) | 30 | =PRODUCT(C4*E4,F4) | =G4
B |  | Based on 25 litres per hour
I | WEPEX017 | Wet hire compactor | Wet Hire | hour
B | PEX017 | Compactor | 1 | day | =GetRate("PLT",$A2,2) | 0.1 | =PRODUCT(C2*E2,F2) | =G2
B | ExcOp | Excavation machinery operator | 1 | hour | =GetRate("LAB1",$A3,2) | 1.3333 | =PRODUCT(C3*E3,F3) | =G3
B | Diesel | Diesel fuel per litre. | 1 | litre | =GetRate("SUP1",$A4,2) | 5 | =PRODUCT(C4*E4,F4) | =G4
B |  | Based on 5 litres per hour - guess!
I | WEPEX022 | Wet hire wheeled loader, WA300 | Wet Hire | hour
B | PEX022 | Wheel Loader WA300-3 Komatsu | 1 | day | =GetRate("PLT",$A2,2) | 0.1 | =PRODUCT(C2*E2,F2) | =G2
B | ExcOp | Excavation machinery operator | 1 | hour | =GetRate("LAB1",$A3,2) | 1.3333 | =PRODUCT(C3*E3,F3) | =G3
B | Diesel | Diesel fuel per litre. | 1 | litre | =GetRate("SUP1",$A4,2) | 20 | =PRODUCT(C4*E4,F4) | =G4
I | WEPEX030 | Wet hire 50t crane/piling rig | Wet Hire | hour
B | PEX030 | '50T Crawler Crane/Piling Rig | 1 | hour | =GetRate("PLT",$A2,2) | 1 | =PRODUCT(C2*E2,F2) | =G2
B | ExcOp | Excavation machinery operator | 1 | hour | =GetRate("LAB1",$A3,2) | 1.3333 | =PRODUCT(C3*E3,F3) | =G3
B | Diesel | Diesel fuel per litre. | 1 | litre | =GetRate("SUP1",$A4,2) | 20 | =PRODUCT(C4*E4,F4) | =G4
B |  | Based on 20 litres per hour
I | PaintConsumables | Paint consumables per m2 | Painting | m2
B | PM_38PNT_103 | S/PAPER GARNET 230X280MM P150 1531 BC | 10 | st | =GetRate("SUP1",$A2,2) | 0.005 | =PRODUCT(C2*E2,F2) | =G2
B | PM_40ADH_085 | SELLEYS PUTTY WOODSASH SPECIAL PW 2K | 1 | ea | =GetRate("SUP1",$A3,2) | 0.004 | =PRODUCT(C3*E3,F3) | =G3
B | PM_38PNT_109 | KUMCLEAN BRUSH CLEANER 4L ALL0154 | 1 | ea | =GetRate("SUP1",$A4,2) | 0.001 | =PRODUCT(C4*E4,F4) | =G4
B | PM_38PNT_112 | MASKING TAPE GEN PURP 24MMX50M 5810024 | 1 | ro | =GetRate("SUP1",$A5,2) | 0.004 | =PRODUCT(C5*E5,F5) | =G5
B | PM_38PNT_115 | PAINT MATES DROP CLOTH | 1 | ea | =GetRate("SUP1",$A6,2) | 0.001 | =PRODUCT(C6*E6,F6) | =G6
B | PM_38PNT_118 | MUTTON CLOTH 1KG BAG | 1 | bg | =GetRate("SUP1",$A7,2) | 0.001 | =PRODUCT(C7*E7,F7) | =G7
B | PM_38PNT_121 | PAL CONTCTR OVAL BRUSH 63MM 101236 | 1 | ea | =GetRate("SUP1",$A8,2) | 0.002 | =PRODUCT(C8*E8,F8) | =G8
B | PM_38PNT_124 | MASTERFLOW #5 SLEEVE 230MM 521140 | 1 | ea | =GetRate("SUP1",$A9,2) | 0.002 | =PRODUCT(C9*E9,F9) | =G9
B | PM_38PNT_127 | MASTERFLOW ROLLER HANDLE 230MM 521225 | 1 | ea | =GetRate("SUP1",$A10,2) | 0.0004 | =PRODUCT(C10*E10,F10) | =G10
B | PM_38PNT_130 | MASTERFLOW BENT L/HNDL SCRAPER 75MM 521829 | 1 | ea | =GetRate("SUP1",$A11,2) | 0.001 | =PRODUCT(C11*E11,F11) | =G11
I | DrainEquip | Drainage Excavation and Compacting Equip | Drainage | hour
B | PEX007 | Excavator 12t | 1 | day | =GetRate("PLT",$A2,2) | 0.125 | =PRODUCT(C2*E2,F2) | =G2
B | PEX015 | '8t tip truck | 1 | day | =GetRate("PLT",$A3,2) | 0.125 | =PRODUCT(C3*E3,F3) | =G3
B | PEX017 | Compactor | 1 | day | =GetRate("PLT",$A4,2) | 0.125 | =PRODUCT(C4*E4,F4) | =G4
B | PEX021 | '624A LOADER 6-8T PIV-STEER 1.3m | 1 | day | =GetRate("PLT",$A5,2) | 0.125 | =PRODUCT(C5*E5,F5) | =G5

## used
formula | used
=GetRate("LAB1",$A3,2) | LAB1
=GetRate("PLT",$A2,2) | PLT
=GetRate("PLT",$A3,2) | SUP1
=GetRate("PLT",$A4,2)
=GetRate("PLT",$A5,2)
=GetRate("SUP1",$A10,2)
=GetRate("SUP1",$A11,2)
=GetRate("SUP1",$A2,2)
=GetRate("SUP1",$A3,2)
=GetRate("SUP1",$A4,2)
=GetRate("SUP1",$A5,2)
=GetRate("SUP1",$A6,2)
=GetRate("SUP1",$A7,2)
=GetRate("SUP1",$A8,2)
=GetRate("SUP1",$A9,2)

## qty frequency
Row Labels | Count of qty
0.1 | 2
0.2 | 2
0.21 | 4
0.3 | 2
1 | 53
2 | 2
3 | 2
3.5 | 2
4 | 6
5 | 5
8 | 4
10 | 1
12 | 1
=GetValue("Discount 12.5%",3) | 11 | =GetValue("Discount 12.5%",3) | 0.875
=GetValue("Waste 10%",3) | 11 | =GetValue("Waste 10%",3) | 1.1
Drainage | 1 | Drainage
Formwork | 11 | Formwork
Painting | 1 | Painting
Wet Hire | 11 | Wet Hire
(blank)
Grand Total | 132